## ADMISIONES
"Año del Fomento de la Vivienda"
Departamento de Proyectos de Infraestructura
PRESUPUESTO
NOMBRE DEL PROYECTO: |  | Bookshop ITLA
DESCRIPCION DE LOS TRABAJOS: |  | Instalación de counter y estantes, construcción de almacén de suministros
ITEM | DESCRIPCION | CANTIDAD | UNIDAD | PU (RD$) | VALOR (RD$) | SUBTOTAL (RD$)
1 | TRABAJOS PRELIMINARES
1.01 | Replanteo de muros | 1 | PA |  | 0
1.02 | Remocion de estructura decorativa de techo | 1 | PA |  | 0
1.03 | Bote de escombros | 1 | PA |  | 0
0
2 | TERMINACION DE SUPERFICIE
2.01 | Suministro e instalación de muros de sheetrock doble cara con láminas doble de yeso de 5/8" | 50.148 | m2 |  | 0
2.02 | Techo en fascia sheetrock, 24 m2, h = 0.4 m | 25.82 | m2 |  | 0
2.03 | Pintura acrílica interior blanco 00, dos manos acorde a diseño. Incluye preparación de superficie. | 51.916 | m2 |  | 0
0
3 | CERRAMIENTOS
3.01 | Puerta polimetal 0.85 x 2.10 m. Enchapada en dos láminas de aluzinc pre-printado. Suministro e instalación. | 1 | und |  | 0
3.02 | Tramería en acero laminado en frío (sin fondo). Color gris. Módulos ángulo ranurado de 2.0 m de alto, 0.90 m de longitud y 0.40 m de ancho, 4 niveles, capacidad de carga de 100Kg por nivel. Protectores de goma (zapatillas) en angulares. Pintura tipo “poder coating”. | 7 | und |  | 0
3.03 | Tramería en MDF (6 bloques de 0.35 m. ancho, 1.55 m. largo x 2.00 m alto). Acorde a diseño. Requiere confirmación de dimensiones | 1 | PA |  | 0
3.04 | Suministro e instalación de estructura para counter con puerta de acceso en vidrio templado y acero inoxidable acorde a diseño. Vidrio templado 3/8" claro, tubo redondo ornamental inoxidable de 1 1/2" acero con brillo. | 1 | und |  | 0
0
4 | INSTALACIONES ELECTRICAS
4.01 | Luminaria LED 4" redonda empotrada (en techo de fascia) 12 W 120/240V. Incluye cableado #12 TW, Tubo ½"x20' PVC SDR-26. | 4 | und |  | 0
4.02 | Luminaria LED redonda tipo ojo de buey (en tramería MDF). Incluye cableado #12 TW, Tubo ½"x20' PVC SDR-26. | 12 | und |  | 0
4.03 | Luz LED (en almacén). Bulbo 9 W 110V. Incluye cableado #12 TW, Tubo ½"x20' PVC SDR-26. | 2 | und |  | 0
4.04 | Interruptor doble. Incluye cableado #12 TW, Tubo ½"x20' PVC SDR-26. | 3 | und |  | 0
4.05 | Tomacorriente doble. Incluye cableado #12 TW, Tubo ½"x20' PVC SDR-26. | 4 | und |  | 0
0
5 | SEÑALIZACIONES E IMPRESOS
5.01 | Letreros en sintra 31.5" x 5.90" (80x15cm). Modelos a suministrar | 6 | und |  | 0
5.02 | Letrero en acrílico (ITLA BookShop) 118" x 12" x 1". Modelo a suministrar. | 1 | und |  | 0
5.03 | Suministro e instalación de rollo de vinil adhesivo (en pared con tramerías) imitación madera. Requiere muestra. | 3 | und |  | 0
5.04 | Imagen full color rotulada (en pared exterior del almacén) 143" x 118". Modelo a suministrar. | 1 | und |  | 0
0
TOTAL COSTOS DIRECTOS | [5 empty] | 0
5 | GASTOS INDIRECTOS
5.01 | Dirección Técnica y Administrativa |  | % |  | 0
5.02 | Gastos Administrativos |  | % |  | 0
5.03 | Transporte |  | % |  | 0
5.04 | Seguros y Fianzas | 4.5 | % |  | 0
5.05 | CODIA | 0.1 | % |  | 0
5.06 | Ley 6-86 (Fondo de Pensiones de los Trabajadores de la Construcción) | 1 | % |  | 0
0
5.07 | ITBIS Dirección Técnica (Norma 07-2007) | 18 | % |  | 0 | 0
TOTAL BOOKSHOP ITLA | [5 empty] | 0